## Tabelle1
BOM Rotating Display Pico
# | Reference | Qty | Description | source
1 | A1 | 1 | Raspberry Pi Pico W | https://www.raspberrypi.com/products/raspberry-pi-pico/
2 | C1, C4 | 2 | 100nF, | https://www.digikey.com/short/2bw9dzmp
3 | C2 | 1 | 220µF | https://www.digikey.com/short/hrdj5tbz
4 | C3 | 1 | 100µF | https://www.digikey.com/short/mfjrnd3m
5 | C8, C9, C10, C11, C12, C13, C14 | 7 | 10µ | https://www.digikey.com/short/zchpnfr9
6 | D1, D2, D3, D4, D5, D6, D7, D8, D9, D10, D11, D12, D13, D14, D15, D16, D17, D18, D19, D20, D21, D22, D23, D24, D25, D26, D27, D28, D29, D30, D31, D32, D33, D34, D35, D36, D37, D38, D39, D40, D41, D42, D43, D44, D45, D46, D47, D48, D49, D50, D51, D52, D53, D54, D55, D56 | 56 | LED | https://www.led1.de/shop/standard-leds/led-rechteckig-ultrahell/led-rechteckig-3x2-warmweiss-diffus-1800mcd-wehww02-d1m.html
7 | J1 | 1 | Micro_SD_Card Slot | https://www.digikey.com/short/5tpr3ntn
9 | Q1, Q3, Q5, Q7, Q9, Q11, Q13 | 7 | IRLML6401 | https://www.digikey.com/short/mmb8j7pn
10 | Q2, Q4, Q6, Q8, Q10, Q12, Q14 | 7 | BS250 | https://www.digikey.com/short/m88p5n9d
11 | R1 | 1 | 10k | generic
12 | R2 | 1 | 2.2k | generic
13 | RN1, RN2 | 2 | 47 | https://www.digikey.com/short/ddr9td25
14 | RN3 | 1 | 47k | https://www.digikey.com/short/2vwz5frm
15 | SD1, SD2, SD3, SD4 | 4 | 1N5818 | generic
16 | U1 | 1 | 74HCT138 | https://www.digikey.com/short/bbtft5nn
17 | U2 | 1 | A3144 | Amazon
19 | U4 | 1 | LM1117-5.0 | https://www.digikey.com/short/zrwjc997
20 | U5 | 1 | ULN2803A | https://www.digikey.com/short/pjrb5nj3
| PCB |  | 4 layer PCB | various sources, for example JLCPCB.com